## Resistor
Quelle: https://www.ti.com/lit/ds/symlink/bq25570.pdf?ts=1607930815260&ref_url=https%253A%252F%252Fwww.ti.com%252Fproduct%252FBQ25570
Bilder und Textausschnitte sind von dem Datenblatt von Texas Insturments entnommen (siehe Link) um das Dokument übersichtlicher zu gestalten					Eingabe
					Ausgabe

	VBAT_OV	5,336	V
	VBIAS	1,2	V
	R_OV2	1100	kOhm
	R_OV1	560	kOhm

	VOUT	3,343	V
	VBIAS	1,2	V
	R_OUT1	560	kOhm
	R_OUT2	1000	kOhm

	VBAT_OK_PROG	3,523	V
	VBIAS	1,2	V
	R_OK1	620	kOhm
	R_OK2	1200	kOhm

	VBAT_OK_HYT	5,284	V
	VBIAS	1,2	V
	R_OK1	620	kOhm
	R_OK2	1200	kOhm
	R_OK3	910	kOhm

## Capacitor
CSTOR	31,25	uF		Eingabe
I	200	mA		Ausgabe
t	500	uS
Voltage	5	V